## Quantidades
|  |  |  | Symbol | Unit | Class
| Ref | Quantity | Quantidade | Símbolo | Unidade | Classe | NamedRange | VarName | Propertie | Input | Assumption
PumpZ0 | HI | Inlet pressure gauge tap elevation | Elevação da tomada de pressão da sucção | Z0 | m | Pump | PumpZ0 | dZ0 | Z0 | Optional | 0 m
PumpZ3 | HI | Outlet pressure gauge tap elevation | Elevação da tomada de pressão de descarga | Z3 | m | Pump | PumpZ3 | dZ3 | Z3 | Optional | 0 m
PumpZM0 | HI | Inlet pressure gauge above tap heigth | Altura do tubo do manômetro da linha de sucção | ZM0 | m | Pump | PumpZM0 | dZM0 | ZM0 | Optional | 0 m
PumpZM3 | HI | Outlet pressure gauge above tap heigth | Altura do tubo do manômetro da linha de descarga | ZM3 | m | Pump | PumpZM3 | dZM3 | ZM3 | Optional | 0 m
PumpD0 | NA | Inlet diameter | Diâmetro da sucção | D0 | m | Pump | PumpD0 | dD0 | D0 | Required | -
PumpD3 | NA | Outlet diameter | Diâmetro da descarga | D3 | m | Pump | PumpD3 | dD3 | D3 | Required | -
PumpTAG | NA | TAG Number | TAG | TAG | - | Pump | PumpTAG | strTAG | TAG | Optional | NewPump
PumpA0 | NA | Pump inlet area | Área da sucção no ponto testado | A0 | m2 | Pump | PumpA0 | dA0 | A0 | Calculated | -
PumpA3 | NA | Pump outlet area | Área da descarga no ponto testado | A3 | m2 | Pump | PumpA3 | dA3 | A3 | Calculated | -
RatedPointHead | API | Rated diferential head | Head no ponto garantido | HD | m | RatedPoint | RatedPointHead | dHead | Head | Optional | No comparison with acceptance criteria
RatedPointTemp | API | Rated pumping temperature | Temperatura do fluido no ponto garantido | ΘD | °C | RatedPoint | RatedPointTemp | dTemp | Temp | Optional | 20 °C
RatedPointQ | API | Rated volume flow | Vazão volumétrica no ponto garantido | QD | m3/h | RatedPoint | RatedPointQ | dQ | Q | Optional | No comparison with acceptance criteria
RatedPointP3 | API | Rated outlet pressure | Pressão de sucção no ponto garantido | pD3 | kgf/cm2 | RatedPoint | RatedPointP3 | dP3 | P3 | Optional | -
RatedPointP0 | API | Rated inlet pressure | Pressão de descarga no ponto garantido | pD0 | kgf/cm2 | RatedPoint | RatedPointP0 | dP0 | P0 | Optional | -
RatedPointHydPower | API | Rated hydraulic power | Potência hidraulica no ponto garantido | PH | kW | RatedPoint | RatedPointHydPower | dHydPower | HydPower | Optional | -
RatedPointNPSHA | API | Rated NPSHA | NPSHA no ponto garantido | NPSHA | m | RatedPoint | RatedPointNPSHA | dNPSHA | NPSHA | Optional | -
RatedPointRho | API | Rated density | Densidade no ponto garantido | ρD | kg/m3 | RatedPoint | RatedPointRho | dRho | Rho | Optional | 1000
RatedPointDinVisc | API | Dynamic viscosity | Viscosidade dinâmica | μ | cP | RatedPoint | RatedPointDinVisc | dDinVisc | DinVisc | Optional | No viscosity correction
RatedPointN | API | Rated rotative speed | Rotação do ponto garantido | ND | rpm | RatedPoint | RatedPointN | dN | N | Optional | No rotate speed correction
RatedPointDriverPower | NA | Rated driver power | Potência do acionador no ponto garantido | PD | kW | RatedPoint | RatedPointDriverPower | dDriverPower | DriverPower | Optional | -
RatedPointEfficiency | NA | Rated efficiency | Eficência no ponto garantido | η | % | RatedPoint | RatedPointEfficiency | dEfficiency | Efficiency | Optional | -
TestPointQ | HI | Test point volume rate flow | Vazão volumétrica no ponto testado | QT | m3/h | TestPoint | TestPointQ | dQ | Q | Required | -
TestPointP0 | HI | Test point inlet pressure | Pressão de sucção no ponto testado | pM0 | kgf/cm2 | TestPoint | TestPointP0 | dP0 | P0 | Required | -
TestPointP3 | HI | Test point outlet pressure | Pressão de descarga no ponto testado | pM3 | kgf/cm2 | TestPoint | TestPointP3 | dP3 | P3 | Required | -
TestPointDriverPower | HI | Test point driver power output | Potência do acionador no ponto testado | Pgr | kW | TestPoint | TestPointDriverPower | dDriverPower | DriverPower | Optional | No efficiency evaluation
TestPointHead | HI | Test point pump total head | Head total da bomba no ponto testado | HT | m | TestPoint | TestPointHead | dHead | Head | Calculated | -
TestPointNPSH3 | HI | Test net positive suction head | Head positivo líquido na sucção no ponto testado | NPSH3 | m | TestPoint | TestPointNPSH3 | dNPSH3 | NPSH3 | Optional | -
TestPointRho | HI | Test point density | Densidade no ponto testado | ρT | kg/m3 | TestPoint | TestPointRho | dRho | Rho | Optional | 1000
TestPointU0 | HI | Test point inlet mean velocity | Velocidade média de sucção no ponto testado | U0 | m/s | TestPoint | TestPointU0 | dU0 | U0 | Calculated | -
TestPointU3 | HI | Test point outlet mean velocity | Velocidade média de descarga no ponto testado | U3 | m/s | TestPoint | TestPointU3 | dU3 | U3 | Calculated | -
TestPointg | HI | Acceleration due to gravity | Aceleração gravitacional | g | m/s2 | TestPoint | TestPointg | dg | g | Constant | -
- | HI | Test point inlet head | Head na sucção no ponto testado | h0 | m | TestPoint | - | - | N/D | Calculated | -
- | HI | Test point outlet head | Head na descarga no ponto testado | h3 | m | TestPoint | - | - | N/D | Calculated | -
- | HI | Test point inlet head loss (friction) | Perda de head na sucção (atrito) no ponto testado | hJ0 | m | TestPoint | - | - | N/D | Out of scope | -
- | HI | Test point outlet head (friction) | Perda de head na descarga (atrito) no ponto testado | hJ3 | m | TestPoint | - | - | N/D | Out of scope | -
TestPointNspeed | API | Test point rotative speed | Rotação no ponto testado | NT | rpm | TestPoint | TestPointNspeed | dNspeed | Nspeed | Optional | No rotate speed correction
TestPointTemp | API | Test point media temperature | Temperatura do fluido de teste no ponto testado | ΘT | °C | TestPoint | TestPointTemp | dTemp | Temp | Optional | 20 °C
TestPointEff | NA | Efficiency | Eficência no ponto | η | % | TestPoint | TestPointEff | dEff | Eff | Calculated | -
TestPointCorQ | HI | Test point volume rate flow | Vazão volumétrica no ponto testado | QT | m3/h | TestPointCor | TestPointCorQ | dQ | Q | Required | -
TestPointCorP0 | HI | Test point inlet pressure | Pressão de sucção no ponto testado | pM0 | kgf/cm2 | TestPointCor | TestPointCorP0 | dP0 | P0 | Required | -
TestPointCorP3 | HI | Test point outlet pressure | Pressão de descarga no ponto testado | pM3 | kgf/cm2 | TestPointCor | TestPointCorP3 | dP3 | P3 | Required | -
TestPointCorDriverPower | HI | Test point driver power output | Potência do acionador no ponto testado | Pgr | kW | TestPointCor | TestPointCorDriverPower | dDriverPower | DriverPower | Optional | No efficiency evaluation
TestPointCorHead | HI | Test point pump total head | Head total da bomba no ponto testado | HT | m | TestPointCor | TestPointCorHead | dHead | Head | Calculated | -
TestPointCorNPSH3 | HI | Test net positive suction head | Head positivo líquido na sucção no ponto testado | NPSH3 | m | TestPointCor | TestPointCorNPSH3 | dNPSH3 | NPSH3 | Optional | -
0 | HI | Test point density | Densidade no ponto testado | ρT | kg/m3 | TestPointCor |  | dRho | Rho | Optional | 1000
- | HI | Test point inlet head | Head na sucção no ponto testado | h0 | m | TestPointCor | - | - | N/D | Calculated | -
- | HI | Test point outlet head | Head na descarga no ponto testado | h3 | m | TestPointCor | - | - | N/D | Calculated | -
- | HI | Test point inlet head loss (friction) | Perda de head na sucção (atrito) no ponto testado | hJ0 | m | TestPointCor | - | - | N/D | Out of scope | -
- | HI | Test point outlet head (friction) | Perda de head na descarga (atrito) no ponto testado | hJ3 | m | TestPointCor | - | - | N/D | Out of scope | -
TestPointCorNspeed | API | Test point rotative speed | Rotação no ponto testado | NT | rpm | TestPointCor | TestPointCorNspeed | dNspeed | Nspeed | Optional | No rotate speed correction
TestPointCorTemp | API | Test point media temperature | Temperatura do fluido de teste no ponto testado | ΘT | °C | TestPointCor | TestPointCorTemp | dTemp | Temp | Optional | 20 °C
TestPointCorEff | NA | Efficiency | Eficência no ponto | η | % | TestPointCor | TestPointCorEff | dEff | Eff | Calculated | -
TestPointCorCQ | NA | Flow viscous correction factor | Fator de correção viscoso para vazão | CQ | - | TestPointCor | TestPointCorCQ | dCQ | CQ | Calculated | -
TestPointCorCH | NA | Head viscous correction factor | Fator de correção viscoso para head | CH | - | TestPointCor | TestPointCorCH | dCH | CH | Calculated | -
TestPointCorCEff | NA | Efficiency viscous correction factor | Fator de correção viscoso para eficiência | Cη | - | TestPointCor | TestPointCorCEff | dCEff | CEff | Calculated | -

## SimbolosHI
|  | Symbol | Unit
Quantity | Quantidade | Símbolo | Unidade
Mass | Massa | m | kg
Length | Comprimento | l | m
Time | Tempo | t | s
Temperature | Temperatura | Θ | °C
Area | Área | A | m2
Volume | Volume | V | m3
Density | Densidade | ρ | kg/m3
Pressure | Pressão | p | kgf/cm2
Kinematic Viscosity | Viscosidade Cinemática | ν | m2/s
Energy | Energia | E | J
Power | Potência | P | W
Diameter | Diâmetro | D | m
Mass rate of flow | Vazão Mássica | q | kg/s
Volume rate of flow | Vazão volumétrica | Q | m3/s
Head | Head | h | m
Height | Altura | Z | m
Vapor pressure | Pressão de vapor | pv | kgf/cm2
Total head | Head total | Hx | m
Pump Total Head | Head total da bomba | H | m
Net posite suction head | Net posite suction head | NPSH | m
Pump power output | Potência Hidraulica | Pu | W
Driver power output | Potência Hidraulica | Pgr | W
Pump efficiency | Eficiência da bomba | η | -
Overall efficency | Eficiência global | ηgr | -
Mean velocity | Velocidade média | U | m/s
Reynolds number | Número de Reynolds | Re | -
Acceleration due to gravity | Acelração gravitacional | g | m/s2
Rotative Speed | Rotação | N | rpm